## Sheet1
Qty | Designator | Footprint | JLCPCB Part# | Comment
1 | Q1 | SOT-23 | C15127 | AO3401A
3 | C15,C14,C12 | 0805 | C15850 | 10uF
2 | FB2,FB1 | 0805 | C1015 | GZ2012D101TF
3 | C5,C16,C1 | 0603 | C1604 | 2.2uF
6 | R3,R2,R8,R9,R5,R4 | 0402 | C25744 | 10k
1 | U1 | SOIC-8-208mil | C97521 | W25Q128JVS
1 | SW1,SW2 | SMD | C318884 | TS-1187A-B-A-B
1 | J3 | Plugin,P=2.54mm | C2935977 | CONN_A
1 | J1 | Plugin | C16214 | CONN_PWR
7 | R14,R11,R13,R6,R1,R15,R10 | 0402 | C25905 | 5k1
1 | U3 | SOT-223 | C6187 | AMS1117-5.0
1 | D4 | 1210 | C965844 | RGB
1 | Y1 | SMD3225-4P | C9002 | 12MHz
11 | C7,C13,C6,C22,C3,C11,C2,C8,C4,C9,C10 | 0402 | C1525 | 100nF
1 | D5 | SMA(DO-214AC) | C2480 | SS14
1 | U2 | LQFN-56(7x7) | C2040 | RP2040
2 | C20,C19 | 0402 | C1547 | 12pF
2 | D1,D2 | 0603 | C2286 | RED
1 | J4 | Plugin,P=2.54mm | C429957 | CONN_P
1 | Q2 | SOT-23-3L | C20917 | AO3400A
1 | J2 | Plugin,P=2.54mm | C390684 | CONN_ICSP
1 | J9 | Plugin,P=2.54mm | C2935981 | CONN_D2
1 | J7 | SMD,P=1.27mm | C721880 | JTAG
1 | R7 | 0402 | C11702 | 1k
1 | J10 | SMD | C2689844 | CONN_USB
1 | U5 | SOT-223-3 | C6186 | AMS1117-3.3
1 | C21 | 1206 | C377102 | 4.7nF 1kV
1 | D3 | SOT-143 | C5158049 | PRTR5V0U2X
1 | J8 | Plugin,P=2.54mm | C429957 | CONN_D1
1 | R12 | 0603 | C136593 | 1M
1 | J5 | Plugin,P=2.54mm | C2833329 | CONN_X